## Sheet1
服务名 | 对象名 | 对象描述 | 对象操作方式 | 字段名 | 描述 | 字段类型 | 字段值 | 指标单位 | 是否必须 | 最小值 | 最大值 | 长度范围
dynamic_env_monitor_system | environmental_data | 环境数据 | upsert | id | 设备标识 | string |  |  | 是 |  |  | 64
|  |  |  | ambient_temperature | 环境温度 | float |  | ℃ |  | -1000 | 1000
|  |  |  | ambient_humidity | 环境湿度 | float |  | ℃ |  | -1000 | 1000
|  |  |  | water_leakage_detect | 漏水检测 | int32 | 0 无漏水1 有漏水 |  |  | 0 | 1
| air_condition | 精密空调 | upsert | id | 设备标识 | string |  |  | 是 |  |  | 64
|  |  |  | online_status | 在线状态 | int32 | 0 在线1 离线 |  |  | 0 | 1
|  |  |  | air_condicton_switch | 空调开关机状态 | int32 | 1 开机2 关机 |  |  | 1 | 2
|  |  |  | refrigerating_state | 制冷状态 | int32 | 0 未运行1 正在制冷 |  |  | 0 | 1
|  |  |  | thermal_state | 制热状态 | int32 | 0 未运行1 正在制冷 |  |  | 0 | 1
|  |  |  | dehumidification_state | 除湿状态 | int32 | 0 未运行1 正在运行 |  |  | 0 | 1
|  |  |  | humidification_state | 加湿状态 | int32 | 0 未运行1 正在运行 |  |  | 0 | 1
|  |  |  | return_air_template | 回风温度 | float |  | ℃ |  | -1000 | 1000
|  |  |  | return_air_humidity | 回风湿度 | float |  | ℃ |  | -1000 | 1000
|  |  |  | air_supply_template | 送风温度 | float |  | ℃ |  | -1000 | 1000
|  |  |  | compressor_capacity | 压缩机容量 | float |  |  |  | 0 | 1000
|  |  |  | fan_speed | 风机转速 | float |  | RPM |  | 0 | 100000
|  |  |  | device_fault | 设备故障告警 | int32 |  |  |  | -1000 | 1000
| UPS | UPS | upsert | id | 设备标识 | string |  |  | 是 |  |  | 64
|  |  |  | online_status | 在线状态 | int32 | 1 在线2 离线 |  |  | 1 | 2
|  |  |  | device_state | 运行状态 | int32 | 1 运行2 待机3 故障 |  |  | 1 | 3
|  |  |  | input_voltage | 输入电压 | float |  | V |  | 0 | 1000
|  |  |  | output_volatge | 输出电压 | float |  | V |  | 0 | 1000
|  |  |  | output_electric | 输出电流 | float |  | A |  | 0 | 1000
|  |  |  | output_frequency | 输出频率 | float |  | Hz |  | 0 | 1000
|  |  |  | battery_template | 电池温度 | float |  | ℃ |  | -1000 | 1000
|  |  |  | battery_capacity | 电池容量 | int32 |  | % |  | 0 | 1000
|  |  |  | total_power | 总功率 | float |  |  |  | 0 | 10000
|  |  |  | total_load | 总负载 | float |  |  |  | 0 | 10000
| video_monitor | 视频监控 | upsert | id | 摄像头设备标识 | string |  |  | 是 |  |  | 64
|  |  |  | online_status | 摄像头在线状态 | int32 |  |  |  | 0 | 32
|  |  |  | camera_playback | 摄像头访问地址 | string | 访问摄像头地址 |  |  |  |  | 500
|  |  |  | camera_fault | 摄像头故障状态 | int32 | 0 正常 1 故障 |  |  | 0 | 1
| door_access | 门禁 | upsert | id | 门禁设备标识 | string |  |  | 是 |  |  | 64
|  |  |  | online_state | 门禁在线状态 | int32 | 1 在线2 离线 |  |  | 1 | 2
|  |  |  | open_state | 门禁开启状态 | int32 | 1 关闭2 开启 |  |  | 1 | 2
|  |  |  | open_type | 门禁开启方式 | int32 | 1 刷脸2 按钮3 密码4 IC卡5 指纹6 蓝牙7 远程8 其他 |  |  | 1 | 10