## Sheet1
服务名 | 对象名 | 对象描述 | 对象操作方式 | 字段名 | 描述 | 字段类型 | 字段值 | 指标单位 | 是否必须 | 最小值 | 最大值 | 长度范围
power_distribution_system | h_voltage_in_cabinet | 高压进线柜 | upsert | id | 设备标识 | string |  |  | 是 |  |  | 64
|  |  |  | online_status | 设备在线状态 | int32 | 1 在线2 离线 |  |  | 1 | 2
|  |  |  | device_name | 高压进线柜设备名称 | string | [5 empty] | 64
|  |  |  | device_electric | 高压进线柜_电流 | float |  | 安培 |  | 0 | 10000
|  |  |  | device_volatge | 高压进线柜_电压 | float |  | 伏特 |  | 0 | 10000
|  |  |  | device_active_power | 高压进线柜_有功功率 | float |  | 千瓦 |  | 0 | 10000
|  |  |  | device_reactive_power | 高压进线柜_无功功率 | float |  | 千瓦 |  | 0 | 10000
|  |  |  | device_apparent_power | 高压进线柜_视在功率 | float |  | 千瓦 |  | 0 | 10000
|  |  |  | device_power_factor | 高压进线柜_功率因数 | float |  |  |  | 0 | 10000
|  |  |  | device_killer_switch | 高压进线柜_断路器开关 | int32 | 1 开2 合 |  |  | 1 | 2
| h_voltage_out_cabinet | 高压出线柜 | upsert | id | 高压出线柜_设备标识 | string |  |  | 是 |  |  | 64
|  |  |  | online_status | 设备在线状态 | int32 | 1 在线2 离线 |  |  | 1 | 2
|  |  |  | device_name | 高压出线柜_设备名称 | string | [5 empty] | 64
|  |  |  | device_electric | 高压出线柜_电流 | float |  | 安培 |  | 0 | 10000
|  |  |  | device_volatge | 高压出线柜_电压 | float |  | 伏特 |  | 0 | 10000
|  |  |  | device_active_power | 高压出线柜_有功功率 | float |  | KW |  | 0 | 10000
|  |  |  | device_reactive_power | 高压出线柜_无功功率 | float |  | KW |  | 0 | 10000
|  |  |  | device_apparent_power | 高压出线柜_视在功率 | float |  | KW |  | 0 | 10000
|  |  |  | device_power_factor | 高压出线柜_功率因数 | float |  |  |  | 0 | 10000
|  |  |  | device_killer_switch | 高压出线柜_断路器开关 | int32 | 1 开 2 合 |  |  | 1 | 2
| dc_screen | 直流屏 | upsert | id | 设备标识 | string |  |  | 是 |  |  | 64
|  |  |  | online_status | 在线状态 | int32 | 1 在线2 离线 |  |  | 1 | 2
|  |  |  | control_bus_volatge | 控制母线电压 | float |  | 伏特 |  | 0 | 10000
|  |  |  | power_bus_volatge | 动力母线电压 | float |  | 伏特 |  | 0 | 10000
|  |  |  | charging_volatge | 充电电压 | float |  | 伏特 |  | 0 | 10000
|  |  |  | battery_volatge | 蓄电池电压 | float |  | 伏特 |  | 0 | 10000
|  |  |  | float_charge_out_electric | 充电浮电装置输出电流 | float |  |  |  | 0 | 10000
| h_volatge_power_compensation | 高压功率补偿装置 | upsert | id | 设备标识 | string |  |  | 是 |  |  | 64
|  |  |  | svc_electric | 无功补偿电流 | float |  | 安培 |  | 0 | 10000
|  |  |  | online_status | 在线标识 | int32 | 1 在线2 离线 |  |  | 1 | 2
|  |  |  | reactive_power | 无功功率 | float |  | KW |  | 0 | 10000
| transformer | 变压器 | upsert | id | 设备标识 | string | [5 empty] | 64
|  |  |  | online_status | 在线标识 | int32 | 1 在线2 离线 |  |  | 1 | 2
|  |  |  | template | 温度 | float |  | ℃ |  | 0 | 10000
|  |  |  | load_rate | 负载率 | float |  |  |  | 0 | 10000
| alert | 报警 | insert | id | 设备标识 | string |  |  | 是 |  |  | 64
|  |  |  | undervoltage | 欠电压报警 | int32 | 0 正常1 报警 |  |  | 0 | 1
|  |  |  | high_temperature | 高温报警 | int32 | 0 正常1 报警 |  |  | 0 | 1
|  |  |  | overload | 过负载报警 | int32 | 0 正常1 报警 |  |  | 0 | 1
|  |  |  | low_oil_pressure | 低油压报警 | int32 | 0 正常1 报警 |  |  | 0 | 1
|  |  |  | electric_leakage | 漏电报警 | int32 | 0 正常1 报警 |  |  | 0 | 1