## Sheet1
服务名 | 对象名 | 对象描述 | 对象操作? | 字段名 | 描述 | 字段类型 | ?字段值 | 指标单位 | 是否必须 | 最小值 | 最大值 | 最大长度
diesel_generator | generator | 发电机 | upsert | id | 设备标识 | string |  |  | 是 |  |  | 64
|  |  |  | online_status | 在线状态 | int32 | 1 在线2 离线 |  | 否 | 1 | 2
|  |  |  | status | 运行状态 | int32 | 1 运行2 停止? |  | 否 | 1 | 2
|  |  |  | tps_a_electric | 三相电_A相电流 | float |  | 安培 | 否 | 0 | 1000
|  |  |  | tps_a_voltage | 三相电_A相电压 | float |  | 伏特 | 否 | 0 | 1000
|  |  |  | tps_b_electric | 三相电_B相电流 | float |  | 安培 | 否 | 0 | 1000
|  |  |  | tps_b_voltage | 三相电_B相电压 | float |  | 伏特 | 否 | 0 | 1000
|  |  |  | tps_c_electric | 三相电_C相电流 | float |  | 安培 | 否 | 0 | 1000
|  |  |  | tps_c_voltage | 三相电_C相电压 | float |  | 伏特 | 否 | 0 | 1000
|  |  |  | active_power | 有功功率 | float |  | KW | 否 | 0 | 1000
|  |  |  | reactive_power | 无功功率 | float |  | KW | 否 | 0 | 1000
|  |  |  | power_factor | 功率因数 | float |  |  | 否 | 0 | 1000
|  |  |  | frequency | 频率 | float |  | Hz | 否 | 0 | 1000
|  |  |  | generator_speed | 发电机转速 | int32 |  | rpm | 否 | 0 | 1000
|  |  |  | generator_oil_pressure | 发电机油压 | float |  |  | 否 | 0 | 1000
|  |  |  | generator_battery_voltage | 发电机电池电压 | float |  |  | 否 | 0 | 1000
|  |  |  | generator_time | 运行时间 | int32 |  | second | 否 | 0 | 100000
| generator_fault | 发电机故障 | insert | id | 设备标识 | string |  |  | 是 |  |  | 64
|  |  |  | low_voltage_level | 电压低 | int32 | 0 正常1 告警 |  | 否 | 0 | 1
|  |  |  | out_voltage_level | 电压高 | int32 | 0 正常1 告警 |  | 否 | 0 | 1
|  |  |  | low_frequency_level | 频率低 | int32 | 0 正常1 告警 |  | 否 | 0 | 1
|  |  |  | out_voltage_level | 频率高 | int32 | 0 正常1 告警 |  | 否 | 0 | 1
|  |  |  | automatic_position | 自动位置 | int32 | 0 正常1 告警 |  | 否 | 0 | 1
|  |  |  | emergency_parked | 紧急停放 | int32 | 0 正常1 告警 |  | 否 | 0 | 1
|  |  |  | low_oil_pressure_level | 低油压 | int32 | 0 正常1 告警 |  | 否 | 0 | 1
|  |  |  | overheating | 机器过热 | int32 | 0 正常1 告警 |  | 否 | 0 | 1
| aa |  |  | 1
1