## Sheet1
服务名 | 对象名 | 对象描述 | 对象操作方式 | 字段名 | 描述 | 字段类型 | 字段值 | 指标单位 | 是否必须 | 最小值 | 最大值 | 最大长度
ups | status | 设备状态 | Upsert | id | 设备标识 | string | 见下说明 |  | 是 |  |  | 64
|  |  |  | online_status | 在线标识 | int32 | 1 在线2 不在线 |  |  | 1 | 2
|  |  |  | state | 运行状态 | string | 任意字符，长度范围2-32字符 |  | 是 |  |  | 32
|  |  |  | mode | 工作模式 | string | 不包含特殊符号，长度范围2-32字符 |  | 是 |  |  | 32
| voltage | 三相电压详情 | Insert | id | 设备标识 | string | 见下说明 |  | 是 |  |  | 64
|  |  |  | input_voltage_a | 输入三相电压_A | int32 | 0-1000 | V | 是 | 0 | 1000
|  |  |  | input_voltage_b | 输入三相电压_B | int32 | 0-1000 | V | 是 | 0 | 1000
|  |  |  | input_voltage_c | 输入三相电压_C | int32 | 0-1000 | V | 是 | 0 | 1000
|  |  |  | input_frequency | 输入频率 | int32 | 0-1000 | Hz | 是 | 0 | 1000
|  |  |  | out_voltage_a | 输出三相电压_A | int32 | 0-1000 | V | 是 | 0 | 1000
|  |  |  | out_voltage_b | 输出三相电压_B | int32 | 0-1000 | V | 是 | 0 | 1000
|  |  |  | out_voltage_c | 输出三相电压_C | int32 | 0-1000 | V | 是 | 0 | 1000
|  |  |  | output_current_a | 输出三相电流_A | int32 | 0-1000 | A | 是 | 0 | 1000
|  |  |  | output_current_b | 输出三相电流_B | int32 | 0-1000 | A | 是 | 0 | 1000
|  |  |  | output_current_c | 输出三相电流_C | int32 | 0-1000 | A | 是 | 0 | 1000
|  |  |  | output_frequency | 输出频率 | int32 | 0-1000 | Hz | 是 | 0 | 1000
| internal | 变压器详情 | Insert | id | 设备标识 | string | 任意字符，长度范围1~64字符 |  | 是 |  |  | 64
|  |  |  | transformer_temp | 变压器温度 | float | -200 | ℃ | 是 | -200 | 200
|  |  |  | igbt_temp | IGBT温度 | float | -200 | ℃ | 是 | -200 | 200
|  |  |  | scr_temp | SCR温度 | float | -200 | ℃ | 是 | -200 | 200
| battery | 电池详情 | Insert | id | 设备标识 | stirng | 见下说明 |  | 是 |  |  | 64
|  |  |  | electricity | 电量 | int32 | 0-1000 |  | 是 | 0 | 1000 | 32
|  |  |  | battery_state | 电池状态 | string | 任意字符，长度范围2-32字符 |  | 是 |  |  | 32
|  |  |  | battery_voltage | 电压 | int32 | 0-1000 |  | 是 | 0 | 1000
|  |  |  | ambient_temp | 环境温度 | float | -200 | ℃ | 是 | -200 | 200
|  |  |  | inverter_state | 逆变器状态 | string | 任意字符，长度范围2-32字符 |  | 是 |  |  | 32
|  |  |  | electricity_capacity | 电池容量 | int32 | 0-1000 |  | 是 | 0 | 1000
|  |  |  | batttery_switch | 电池开关 | boolean | 开为true，关为false |  | 是
|  |  |  | total_power | 总功率 | int32 | 0-1000 |  | 是 | 0 | 1000
|  |  |  | total_load | 总负载 | int32 | 0-1000 |  | 是 | 0 | 1000
| failure | 故障信息 | Insert | id | 设备标识 | string | 见下说明 |  | 是 |  |  | 64
|  |  |  | fault | 设备故障 | string | 任意字符，长度范围0-1000字符 |  | 是 |  |  | 1000